## Sheet1
Parameter | Description | Value
Time slot | Transmit time duration | 0.002
SNR | Signal to noise ratio | 18
Rs/Rsym | Input symbol rate | 185000
Rbit | Input bit rate | 555500
ts | sampling period of the input | 1/185000
htap | Channel taps | 11
beta | Step size of the LMS algorithm | 0.001
Channel Parameters
Parameter | Description | Value
ts | sampling period of the input | 1/185000
k | Rician K-factor in linear scale | 0.87/0.13
fd | Maximum doppler shift in hertz | 0.1
fdLos | doppler shift of LOS component | 0.07